## Sheet1
				Pamin[mW]	Pamax[mW]
moc	Pn	34	[W]	45,3147891704226	[dBm]		1E-05	5E-05
częstotliwość	Fn	7600	[MHz]				-50	-43,01	[dBm]
odległość	R	11	[km]
pr. światła	c	3,00E+08	[m/s]				Gamin	Gamax		Ga
dł. fali	λ	0,039473684210526	[m]				33,4193363783578	40,4090364217179	[dB]	36,0742394525257
	A	14	[db/100m/100MHz]				2197,52405549763	10987,6202774882	[-]	4049,71019377778
	Pa	-47,345096925832	[dBm]	18,4285135975939	[nW]		Dmin	Dmax		D=80
				0,589311387582873	1,31774032255003	[m]	0,8
				pasują prawie wszystkie
	-20...	98,4441	-130,8841					Od 60 do 120
	Gn	2,15	[dB]
				wybieram antenę 80 cm

				[W]=[dBm]	P[dBm]=10*log( 1000*P[W])
	L	35	[m]				[dB]=>[-]	3,32438459915605
	fp	400	[Mhz]
	T	9,8	[dB]
	Tłumienie toru	21,8	[dB]
	wzmacniacze sum	42,145096925832	[dBm]

	Wzm1	25	[dBm]
	Wzm2	20	[dBm]

	18.42
	[nW]